## AVR-W
AVR-W系列宽范围自动交流稳压器
产品特征
AVR-W系列宽范围自动交流稳压器是一款宽范围自动交流稳压器，产品响应快，无波形失真、体积小、重量轻、功耗小，多功能彩屏显示，具有过压、欠压、过载、温度保护等功能， 适用于电压波动大的地区，是空调、冰箱、电视、音响等家用电器的稳压和保护设备。 自动交流稳压器，由自耦调压器、继电器、自动控制电路等组成。当电网电压波动或负载变化引起的输出电压不稳时，控制电路会根据输出电压变化，自动驱动对应的继电器，来调整自耦调压器线圈抽头(及匝数比)，实现自动稳定输出电压。产品空载损坏小，效率高，能长期连续的为用电设备提供可靠稳定的电源。
技术参数
| 型号规格 | AVR-W1k、1.5k、2k、3k、5k、
| 相数 | 单相
| 输入电压 | 105V-270V
| 输出电压 | 220V±8%
| 延时 | 6S（短延时）180S（长延时）
| 过压保护值 | ＜246±4V
| 欠压保护值 | ＜184±4V
| 过温保护值 | 110℃±10℃
| 频率 | 50-60HZ
| 相对湿度 | ＜90%
| 使用温度 | —10℃～+45℃
| 波形失真 | 无附加波形失真
| 绝缘电阻 | ≥5MΩ
| 效率 | ＞95%
| 耐压 | 1500V/MIN无闪格,无击穿现象
外形尺寸
| 物料号 | 规格型号 | 外形尺寸（mm） W×L×H | 包装尺寸/台 （mm） W×L×H |  | 重量/台（kg） | 毛量/台 （kg）
| AVRW1 | AVR-W1kVA | 165×255×218 | 315×210×250 |  | 4.3 | 4.6
| AVRW1P5 | AVR-W1.5kVA | 165×255×218 |  | 315×210×250 | 4.6 | 4.9
| AVRW2 | AVR-W2kVA | 165×255×218 |  | 315×210×250 | 5.3 | 5.75
| AVRW3 | AVR-W3kVA | 215×305×265 |  | 355×255×305 | 9.7 | 10.3
| AVRW5 | AVR-W5kVA | 215×305×265 | 355×255×305 |  | 11 | 11.55
选型指南
订货提示：备注：例如：AVR-W1000VA便携式交流稳压器,开单代码为AVRW1
使用环境及工作条件
◇安装环境周围空气温度上限值为+45℃，周围空气温度下限值为-10℃。 ◇稳压器应避免剧烈运动,有害气体腐蚀及液体流入。 ◇勿用塑料罩等防尘罩罩住稳压电源,妨碍电源散热,以致引起电源过热。 ◇当稳压器接入感性负载使用时,通常该负载瞬间启动启动功率为额定功率的数倍,请确保所有负载的瞬 间启动功率之和小于稳压器最大输出功率,请确保稳压器接入电源值在其额定输入范围内。