## CDZH-系列
CDZH系列 单线转三相电源
产品特征
单相转三相电源，是采用AC转DC转AC的电路转换模式，采用SPWM调制控制技术，将单相220V电转换为三相380V工业用电。转换后三相电为标准正弦波， 谐波失真小，完全满足三相电能使用要求，具有稳压、稳频的功能，适用于各种类型负载使用。 适用范围 适用于没有三相工业电的场所，可为小型加设备、如：电动机、搅拌机、电焊机、输送机、数控机床、印刷机等设备供电，解决了因限三相电给生产带来的不便。 产品特点 ●省去申请三相电的手续及隐性成本，普通市电输入； ●进口驱动电力器件，性能稳定，使用寿命长； ●输入单相电与输出三相电可完全隔离，安全可靠； ●具有过压、过载、过温、短路、自诊断多种保护； ●电源同时具有滤除市电扰动、干扰的功能，为后端设备提供一个更稳定、更纯净的供电环境。
技术参数
| 型号规格 |  | CDZH-2.2 kW、3.7 kW、5.5 kW、7.5 kW、11 kW
| 相数 | 输 入 | 1相2线+地线
|  | 输 出 | 3相3线制或3相4线制可选
| 输入电压 |  | 220V±10%
| 输出电压 |  | 380V
| 输出电压精度 |  | 3相3线制：380V±（1～3%）；3相4线制380V±（1～10%）
| 反应时间 |  | 10ms
| 调整速度 |  | 100V/s
| 输入频率 |  | 50/60Hz
| 输出频率 |  | 50HZ（可根据用户需要，定制50Hz以上的频率段）
| 温 升 |  | ＜90K
| 效 率 |  | ＞87%
| 波形失真 |  | ＜5%(电阻性负载)
| 耐 压 |  | 1500V/min无闪格,无击穿现象
外形尺寸
| 物料号 |  | 规格型号 | 外形尺寸（mm） W×L×H | 包装尺寸 （mm） W×L×H |  | 重量（kg） | 毛量 （kg）
| CDZH2P2 |  | CDZH-2.2kW | 320×520×600 | 405×580×745 |  | 38 | 47.5
| CDZH3P7 |  | CDZH-3.7kW | 320×520×600 | 405×580×745 |  | 50 | 49.5
| CDZH5P5 |  | CDZH-5.5kW | 320×520×600 | 405×580×745 |  | 59 | 68.5
| CDZH7P5 |  | CDZH-7.5kW | 320×520×600 |  | 405×580×745 | 69 | 78.5
| CDZH11 |  | CDZH-11kW | 320×520×600 | 405×580×745 |  | 80 | 89.5
选型指南
| CDZH- 产品型号 |  | 设计序号 |  |  | 额定功率
| 单相转三相电源 |  | 省略：1 |  | 2P2:2.2kW 3P7:3.7kW 5P5:5.5kW 7P5:7.5kW 11:11kW
订货提示：备注：例如：CDZH-2.2kW单线转三相电源,开单代码为CDZH2P2;CDZH-11kW单线转三相电源,开单代码为CDZH11;
使用环境及工作条件
◇安装环境周围空气温度上限值为+45℃，周围空气温度下限值为-20℃。 ◇单线转三相电源应避免剧烈运动,有害气体腐蚀及液体流入。 ◇勿用塑料罩等防尘罩罩住稳压电源,妨碍电源散热,以致引起电源过热。 ◇当单线转三相电源接入感性负载使用时,通常该负载瞬间启动启动功率为额定功率的数倍,请确保所有负载的瞬间启动功率之和小于稳压器最大输出功率,请确保单线转三相电源接入电源值在其额定输入范围内。 ◇同功率启停时，不得直接启动，必须采用变频软启模式！